## Input
Channel | 1
Cylinder anchor sen a | 533876
Cylinder anchor sen b | 533880
Signal anchor | 536047
Base | 512573 |  |  | Interface channel |  |  |  | Ads
Serial No. | Terminal | Physical Address | Name | Offset | Bit | Address (HEX | Address (DEC | ADS Offset(Manual | ADS Offset(Gen | ADS Offset | Bit | en_US | zh_TW | Cylinder | Cylinder sen a | Cylinder sen b | Signal | Signal index
0 | 1+DI1 | 1 | H1Red | 11937 | 0 | 1002EA1 | 16789153 |  | 536447 | 536447 |  |  | 按鈕(紅 |  |  |  | * | 5
1 | 1+DI1 | 2 | H2Green | 11977 | 0 | 1002EC9 | 16789193 |  | 536527 | 536527 |  |  | 按鈕(綠 |  |  |  | * | 6
2 | 1+DI1 | 3 | H3Orange | 12017 | 0 | 1002EF1 | 16789233 |  | 536607 | 536607 |  |  | 按鈕(澄 |  |  |  | * | 7
3 | 1+DI1 | 4 | H4White | 12057 | 0 | 1002F19 | 16789273 |  | 536687 | 536687 |  |  | 按鈕(白 |  |  |  | * | 8
4 | 1+DI1 | 5 | Air | 11897 | 0 | 1002E79 | 16789113 |  | 536367 | 536367 |  |  | 入力氣壓偵測 |  |  |  | * | 4
5 | 1+DI1 | 6 |  |  | #VALUE! | #VALUE! | #VALUE!
6 | 1+DI1 | 7 |  |  | #VALUE! | #VALUE! | #VALUE!
7 | 1+DI1 | 8 |  |  | #VALUE! | #VALUE! | #VALUE!
8 | 1+DI1 | 9 | Cy01b | 10651 | 8 | 108299B | 17312155 |  | 533876 | 533876 |  |  | 氣缸01(動 | * |  | 0
9 | 1+DI1 | 10 | Cy02a | 10719 | 8 | 10829DF | 17312223 |  | 534012 | 534012 |  |  | 氣缸02(原 | * | 1
10 | 1+DI1 | 11 | Cy02b | 10719 | 8 | 10829DF | 17312223 |  | 534012 | 534012 |  |  | 氣缸02(動 | * |  | 1
11 | 1+DI1 | 12 | Cy03b | 10787 | 8 | 1082A23 | 17312291 |  | 534148 | 534148 |  |  | 氣缸03(動 | * |  | 2
12 | 1+DI1 | 13 |  |  | #VALUE! | #VALUE! | #VALUE!
13 | 1+DI1 | 14 | Sp02 | 11817 | 0 | 1002E29 | 16789033 |  | 536207 | 536207 |  |  | 移載近接 |  |  |  | * | 2
14 | 1+DI1 | 15 | Md01A | 0 | 0 | 1000000 | 16777216 | 512573 |  | 512573 | 0 |  | 輸送帶警告
15 | 1+DI1 | 16 |  |  | #VALUE! | #VALUE! | #VALUE!
16 | 7+DI1 | 1 | YCy01b | 11127 | 8 | 1082B77 | 17312631 |  | 534828 | 534828 |  |  | 氣缸Y01(動 | * |  | 7
17 | 7+DI1 | 2 | YCy02b | 11195 | 8 | 1082BBB | 17312699 |  | 534964 | 534964 |  |  | 氣缸Y02(動 | * |  | 8
18 | 7+DI1 | 3 | YCy03b | 11263 | 8 | 1082BFF | 17312767 |  | 535100 | 535100 |  |  | 氣缸Y03(動 | * |  | 9
19 | 7+DI1 | 4 | YCy04b | 11331 | 8 | 1082C43 | 17312835 |  | 535236 | 535236 |  |  | 氣缸Y04(動 | * |  | 10
20 | 7+DI1 | 5 | YCy05a | 11399 | 8 | 1082C87 | 17312903 |  | 535372 | 535372 |  |  | 氣缸Y05(原 | * | 11
21 | 7+DI1 | 6 | YCy05b | 11399 | 8 | 1082C87 | 17312903 |  | 535372 | 535372 |  |  | 氣缸Y05(動 | * |  | 11
22 | 7+DI1 | 7 | YCy08a | 11603 | 8 | 1082D53 | 17313107 |  | 535780 | 535780 |  |  | 氣缸Y08(原 | * | 14
23 | 7+DI1 | 8 | YCy08b | 11603 | 8 | 1082D53 | 17313107 |  | 535780 | 535780 |  |  | 氣缸Y08(動 | * |  | 14
24 | 7+DI1 | 9 | PRT.RIBLOW | 10637 | 12 | 10C298D | 17574285 | 533848 |  | 533848 | 4 |  | 標籤機信號1-墨帶短少
25 | 7+DI1 | 10 | PRT.SEVREQ | 10637 | 13 | 10D298D | 17639821 | 533848 |  | 533848 | 5 |  | 標籤機信號2-需要維護
26 | 7+DI1 | 11 | PRT.END | 10637 | 14 | 10E298D | 17705357 | 533848 |  | 533848 | 6 |  | 標籤機信號3-列印完畢
27 | 7+DI1 | 12 | PRT.MOUT | 10637 | 15 | 10F298D | 17770893 | 533848 |  | 533848 | 7 |  | 標籤機信號4-標籤用盡
28 | 7+DI1 | 13 | PRT.RIBOUT | 10638 | 0 | 100298E | 16787854 | 533849 |  | 533849 | 0 |  | 標籤機信號5-墨帶用盡
29 | 7+DI1 | 14 | PRT.DATA | 10638 | 1 | 101298E | 16853390 | 533849 |  | 533849 | 1 |  | 標籤機信號6-資料佇列
30 | 7+DI1 | 15 |  |  | #VALUE! | #VALUE! | #VALUE!
31 | 7+DI1 | 16 | Vs01 | 11857 | 0 | 1002E51 | 16789073 |  | 536287 | 536287 |  |  | 標籤手真空檢知 |  |  |  | * | 3
32 | 7+DI2 | 1 | YCy09a | 11671 | 8 | 1082D97 | 17313175 |  | 535916 | 535916 |  |  | 氣缸Y09(原 | * | 15
33 | 7+DI2 | 2 | YCy09b | 11671 | 8 | 1082D97 | 17313175 |  | 535916 | 535916 |  |  | 氣缸Y09(動 | * |  | 15
34 | 7+DI2 | 3 |  |  | #VALUE! | #VALUE! | #VALUE!
35 | 7+DI2 | 4 |  |  | #VALUE! | #VALUE! | #VALUE!
36 | 7+DI2 | 5 |  |  | #VALUE! | #VALUE! | #VALUE!
37 | 7+DI2 | 6 |  |  | #VALUE! | #VALUE! | #VALUE!
38 | 7+DI2 | 7 |  |  | #VALUE! | #VALUE! | #VALUE!
39 | 7+DI2 | 8 |  |  | #VALUE! | #VALUE! | #VALUE!
40 | 7+DI2 | 9 |  |  | #VALUE! | #VALUE! | #VALUE!
41 | 7+DI2 | 10 |  |  | #VALUE! | #VALUE! | #VALUE!
42 | 7+DI2 | 11 |  |  | #VALUE! | #VALUE! | #VALUE!
43 | 7+DI2 | 12 |  |  | #VALUE! | #VALUE! | #VALUE!
44 | 7+DI2 | 13 |  |  | #VALUE! | #VALUE! | #VALUE!
45 | 7+DI2 | 14 |  |  | #VALUE! | #VALUE! | #VALUE!
46 | 7+DI2 | 15 |  |  | #VALUE! | #VALUE! | #VALUE!
47 | 7+DI2 | 16 |  |  | #VALUE! | #VALUE! | #VALUE!
48 | 2+B1 | 1 | Sf01 | 11737 | 0 | 1002DD9 | 16788953 |  | 536047 | 536047 |  |  | 光纖01 |  |  |  | * | 0
49 | 2+B1 | 2 |  |  | #VALUE! | #VALUE! | #VALUE!
50 | 2+B1 | 3 |  |  | #VALUE! | #VALUE! | #VALUE!
51 | 2+B1 | 4 |  |  | #VALUE! | #VALUE! | #VALUE!
52 | 2+B1 | 5 |  |  | #VALUE! | #VALUE! | #VALUE!
53 | 2+B1 | 6 |  |  | #VALUE! | #VALUE! | #VALUE!
54 | 2+B1 | 7 |  |  | #VALUE! | #VALUE! | #VALUE!
55 | 2+B1 | 8 |  |  | #VALUE! | #VALUE! | #VALUE!
56 | 2+B1 | 9 | Sp01 | 11777 | 0 | 1002E01 | 16788993 |  | 536127 | 536127 |  |  | 近接01 |  |  |  | * | 1
57 | 2+B1 | 10 | Cy04b | 10855 | 8 | 1082A67 | 17312359 |  | 534284 | 534284 |  |  | 氣缸04(動 | * |  | 3
58 | 2+B1 | 11 | Cy05a | 10923 | 8 | 1082AAB | 17312427 |  | 534420 | 534420 |  |  | 氣缸05(原 | * | 4
59 | 2+B1 | 12 | Cy05b | 10923 | 8 | 1082AAB | 17312427 |  | 534420 | 534420 |  |  | 氣缸05(動 | * |  | 4
60 | 2+B1 | 13 | Cy06a | 10991 | 8 | 1082AEF | 17312495 |  | 534556 | 534556 |  |  | 氣缸06(原 | * | 5
61 | 2+B1 | 14 | Cy06b | 10991 | 8 | 1082AEF | 17312495 |  | 534556 | 534556 |  |  | 氣缸06(動 | * |  | 5
62 | 2+B1 | 15 | Cy07a | 11059 | 8 | 1082B33 | 17312563 |  | 534692 | 534692 |  |  | 氣缸07(原 | * | 6
63 | 2+B1 | 16 | Cy07b | 11059 | 8 | 1082B33 | 17312563 |  | 534692 | 534692 |  |  | 氣缸07(動 | * |  | 6
128 | SI | 1 | safeComErr | 10571 | 10 | 10A294B | 17443147 | 533716 |  | 533716 | 2 |  | 安全模組
129 | SI | 2 | door1 | 10571 | 11 | 10B294B | 17508683 | 533716 |  | 533716 | 3 |  | 安全門1
130 | SI | 3 | door2 | 10571 | 12 | 10C294B | 17574219 | 533716 |  | 533716 | 4 |  | 安全門2
131 | SI | 4 | door3 | 10571 | 13 | 10D294B | 17639755 | 533716 |  | 533716 | 5 |  | 安全門3
132 | SI | 5 | door4 | 10571 | 14 | 10E294B | 17705291 | 533716 |  | 533716 | 6 |  | 安全門4
133 | SI | 6 | eStop1 | 10571 | 15 | 10F294B | 17770827 | 533716 |  | 533716 | 7 |  | 急停1
134 | SI | 7 | eStop2 | 10572 | 0 | 100294C | 16787788 | 533717 |  | 533717 | 0 |  | 急停2
135 | SI | 8 | lightScreen | 10572 | 1 | 101294C | 16853324 | 533717 |  | 533717 | 1 |  | 光閘
136 | SI | 9 | AirChoke | 10572 | 2 | 102294C | 16918860 | 533717 |  | 533717 | 2 |  | 氣壓截斷
137 | SI | 10 | doorAll | 10572 | 3 | 103294C | 16984396 | 533717 |  | 533717 | 3 |  | 安全門開啟
138 | SI | 11 | eStop | 10572 | 4 | 104294C | 17049932 | 533717 |  | 533717 | 4 |  | 急停
139 | SI | 12 | servoSto | 10572 | 5 | 105294C | 17115468 | 533717 |  | 533717 | 5 |  | 伺服停止

## Output
Channel | 2
Cylinder anchor act b | 533874
Base | 512573 |  |  | Interface channel |  |  |  | Ads
Serial No. | Terminal | Physical Address | Name | Offset | Bit | Address (HEX | Address (DEC | ADS Offset(Manual | ADS Offset(Gen | ADS Offset | Bit | en_US | zh_TW | Cylinder | Cylinder act b
0 | 1+DO1 | 1 | Cy01 | 10650 | 8 | 208299A | 34089370 |  | 533874 | 533874 |  | Transporter holder | 夾持 | * | 0
1 | 1+DO1 | 2 | Cy02 | 10718 | 8 | 20829DE | 34089438 |  | 534010 | 534010 |  | Transporter pusher | 推桿 | * | 1
2 | 1+DO1 | 3 | Cy03 | 10786 | 8 | 2082A22 | 34089506 |  | 534146 | 534146 |  | Transporter unlocker | 鎖定釋放 | * | 2
3 | 1+DO1 | 4 | Cy04 | 10854 | 8 | 2082A66 | 34089574 |  | 534282 | 534282 |  | Conveyor holder | 夾持 | * | 3
4 | 1+DO1 | 5 | Cy05 | 10922 | 8 | 2082AAA | 34089642 |  | 534418 | 534418 |  | Pnp holder | 連接器夾持 | * | 4
5 | 1+DO1 | 6 | Cy06 | 10990 | 8 | 2082AEE | 34089710 |  | 534554 | 534554 |  | Pnp vertical | 垂直軸 | * | 5
6 | 1+DO1 | 7 | Md01 | 0 | 1 | 2010000 | 33619968 | 512573 |  | 512573 | 1 |  | 輸送帶致能
7 | 1+DO1 | 8 |  |  | #VALUE! | #VALUE! | #VALUE!
8 | 1+DO1 | 9 | H1Red | 10571 | 0 | 200294B | 33565003 | 533715 |  | 533715 | 0 |  | 按鈕燈(紅
9 | 1+DO1 | 10 | H2Green | 10571 | 1 | 201294B | 33630539 | 533715 |  | 533715 | 1 |  | 按鈕燈(綠
10 | 1+DO1 | 11 | H3Orange | 10571 | 2 | 202294B | 33696075 | 533715 |  | 533715 | 2 |  | 按鈕燈(澄
11 | 1+DO1 | 12 | H4White | 10571 | 3 | 203294B | 33761611 | 533715 |  | 533715 | 3 |  | 按鈕燈(白
12 | 1+DO1 | 13 | TowerRed | 10571 | 4 | 204294B | 33827147 | 533715 |  | 533715 | 4 |  | 塔燈(紅
13 | 1+DO1 | 14 | TowerYellow | 10571 | 5 | 205294B | 33892683 | 533715 |  | 533715 | 5 |  | 塔燈(黃
14 | 1+DO1 | 15 | TowerGreen | 10571 | 6 | 206294B | 33958219 | 533715 |  | 533715 | 6 |  | 塔燈(綠
15 | 1+DO1 | 16 | TowerBuzzer | 10571 | 7 | 207294B | 34023755 | 533715 |  | 533715 | 7 |  | 塔燈(蜂鳴器
16 | 1+DO2 | 1 | YCy06 | 11466 | 8 | 2082CCA | 34090186 |  | 535506 | 535506 |  | Cable holder(Fixed end | 張力夾持(移動端 | * | 12
17 | 1+DO2 | 2 | YCy07 | 11534 | 8 | 2082D0E | 34090254 |  | 535642 | 535642 |  | Cable holder(moving end | 張力夾持(固定端 | * | 13
18 | 1+DO2 | 3 | YCy08 | 11602 | 8 | 2082D52 | 34090322 |  | 535778 | 535778 |  | Cable holder(shift short | 張力橫移缸 | * | 14
19 | 1+DO2 | 4 | YCy09 | 11670 | 8 | 2082D96 | 34090390 |  | 535914 | 535914 |  | Cable holder(shift long | 張力夾持模組移動 | * | 15
20 | 1+DO2 | 5 | Cy7 | 11058 | 8 | 2082B32 | 34089778 |  | 534690 | 534690 |  | Clamper | 夾爪釋放 | * | 6
21 | 1+DO2 | 9 |  | 4740 | 4 | 2041284 | 33821316 | 522054 |  | 522054 | 4
22 | 1+DO2 | 10 |  | 4740 | 5 | 2051284 | 33886852 | 522054 |  | 522054 | 5
23 | 1+DO2 | 11 |  | 4740 | 6 | 2061284 | 33952388 | 522054 |  | 522054 | 6
24 | 1+DO2 | 12 |  | 4740 | 7 | 2071284 | 34017924 | 522054 |  | 522054 | 7
25 | 1+DO2 | 13 |  | 4740 | 0 | 2001284 | 33559172 | 522054 |  | 522054 | 0
26 | 1+DO2 | 14 |  | 4740 | 1 | 2011284 | 33624708 | 522054 |  | 522054 | 1
27 | 7+DO1 | 1 | YCy01 | 11126 | 8 | 2082B76 | 34089846 |  | 534826 | 534826 |  | Label gripper(vertical | 標籤吸嘴升降 | * | 7
28 | 7+DO1 | 2 | YCy02 | 11194 | 8 | 2082BBA | 34089914 |  | 534962 | 534962 |  | Label gripper(rotate | 標籤吸嘴旋轉 | * | 8
29 | 7+DO1 | 3 | YCy03 | 11262 | 8 | 2082BFE | 34089982 |  | 535098 | 535098 |  | Label pressor(vertical | 標籤貼合升降 | * | 9
30 | 7+DO1 | 4 | YCy04 | 11330 | 8 | 2082C42 | 34090050 |  | 535234 | 535234 |  | Label pressor(press | 標籤貼合開閉 | * | 10
31 | 7+DO1 | 5 | YCy05 | 11398 | 8 | 2082C86 | 34090118 |  | 535370 | 535370 |  | Shifter | 標籤橫移 | * | 11
32 | 7+DO1 | 9 | PRT.START | 10785 | 8 | 2082A21 | 34089505 | 534144 |  | 534144 | 0 |  | 標籤機信號1-開始列印
33 | 7+DO1 | 10 | PRT.FEED | 10785 | 9 | 2092A21 | 34155041 | 534144 |  | 534144 | 1 |  | 標籤機信號2-空走
34 | 7+DO1 | 11 | PRT.PAUSE | 10785 | 10 | 20A2A21 | 34220577 | 534144 |  | 534144 | 2 |  | 標籤機信號3-暫停
35 | 7+DO1 | 12 | PRT.REPRINT | 10785 | 11 | 20B2A21 | 34286113 | 534144 |  | 534144 | 3 |  | 標籤機信號4-重印
36 | 7+DO1 | 13 | Vb02 | 10721 | 2 | 20229E1 | 33696225 | 534015 |  | 534015 | 2 |  | 真空破壞2-壓合
37 | 7+DO1 | 14 | Vg02 | 10721 | 3 | 20329E1 | 33761761 | 534015 |  | 534015 | 3 |  | 真空產生2-壓合
38 | 7+DO1 | 15 | Vb01 | 10721 | 0 | 20029E1 | 33565153 | 534015 |  | 534015 | 0 |  | 真空破壞1-標籤吸取
39 | 7+DO1 | 16 | Vg01 | 10721 | 1 | 20129E1 | 33630689 | 534015 |  | 534015 | 1 |  | 真空產生1-標籤吸取
40 | SO | 1 | safeAck | 10571 | 8 | 208294B | 34089291 | 533716 |  | 533716 | 0 |  | 安全模組回應
41 | SO | 2 | safeRun | 10571 | 9 | 209294B | 34154827 | 533716 |  | 533716 | 1 |  | 安全模組運行
42 | SO | 3 | airOff | 10572 | 6 | 206294C | 33958220 | 533717 |  | 533717 | 6 |  | 氣壓關閉
43 | SO | 4 | stoBypass | 10572 | 7 | 207294C | 34023756 | 533717 |  | 533717 | 7 |  | 安全裝置除能
44 | SO | 5 | doorUnlockAll | 10572 | 8 | 208294C | 34089292 | 533718 |  | 533718 | 0 |  | 門禁解鎖
觸發止檔延時
接收時間

## Motion
mm/rev
Ms1 | Lifter | 1
Ms2 | Transporter | 40
Ms3 | Label handler
Ms4 | Pnp | 40

## SIGNALS
base | 525231
size | 80
ID | Abs | Related
0 | 525231 | 0
1 | 525311 | 80
2 | 525391 | 160
3 | 525471 | 240
4 | 525551 | 320
5 | 525631 | 400
6 | 525711 | 480
7 | 525791 | 560
8 | 525871 | 640
9 | 525951 | 720
10 | 526031 | 800

## CYLINDER SEN A
base | 530284
size | 136
ID
0 | 530284
1 | 530420
2 | 530556
3 | 530692
4 | 530828
5 | 530964
6 | 531100
7 | 531236
8 | 531372
9 | 531508
10 | 531644
11 | 531780
12 | 531916
13 | 532052
14 | 532188
15 | 532324

## CYLINDER SEN B
base | 530288
size | 136
ID
0 | 530288
1 | 530424
2 | 530560
3 | 530696
4 | 530832
5 | 530968
6 | 531104
7 | 531240
8 | 531376
9 | 531512
10 | 531648
11 | 531784
12 | 531920
13 | 532056
14 | 532192
15 | 532328

## CYLINDER_ACT_B
base | 530282
size | 136
ID
0 | 530282
1 | 530418
2 | 530554
3 | 530690
4 | 530826
5 | 530962
6 | 531098
7 | 531234
8 | 531370
9 | 531506
10 | 531642
11 | 531778
12 | 531914
13 | 532050
14 | 532186
15 | 532322