## Input
Channel | 1
Cylinder anchor sen a | 522204
Cylinder anchor sen b | 522208
Signal anchor | 524375
Base | 522054 |  |  | Interface channel |  |  |  | Ads
Serial No. | Terminal | Physical Address | Name | Offset | Bit | Address (HEX | Address (DEC | ADS Offset(Manual | ADS Offset(Gen | ADS Offset | Bit | en_US | zh_TW | Cylinder | Cylinder sen a | Cylinder sen b | Signal | Signal index
0 | 1+DI1 | 1 | H1Red | 2720 | 8 | 1080AA0 | 17304224 |  | 524775 | 524775 | [6 empty] | * | 5
1 | 1+DI1 | 2 | H2Green | 2800 | 8 | 1080AF0 | 17304304 |  | 524855 | 524855 | [6 empty] | * | 6
2 | 1+DI1 | 3 | H3Orange | 2880 | 8 | 1080B40 | 17304384 |  | 524935 | 524935 | [6 empty] | * | 7
3 | 1+DI1 | 4 | H4White | 2960 | 8 | 1080B90 | 17304464 |  | 525015 | 525015 | [6 empty] | * | 8
4 | 1+DI1 | 5 | Air | 2640 | 8 | 1080A50 | 17304144 |  | 524695 | 524695 | [6 empty] | * | 4
5 | 1+DI1 | 6 |  |  | 0 | #VALUE! | #VALUE!
6 | 1+DI1 | 7 |  |  | 0 | #VALUE! | #VALUE!
7 | 1+DI1 | 8 |  |  | 0 | #VALUE! | #VALUE!
8 | 1+DI1 | 9 | Cy01b | 150 | 0 | 1000096 | 16777366 |  | 522204 | 522204 | [5 empty] | 0
9 | 1+DI1 | 10 | Cy02a | 286 | 0 | 100011E | 16777502 |  | 522340 | 522340 |  |  |  | * | 1
10 | 1+DI1 | 11 | Cy02b | 286 | 0 | 100011E | 16777502 |  | 522340 | 522340 | [5 empty] | 1
11 | 1+DI1 | 12 | Cy03b | 422 | 0 | 10001A6 | 16777638 |  | 522476 | 522476 |  |  |  | * |  | 2
12 | 1+DI1 | 13 |  |  | 0 | #VALUE! | #VALUE!
13 | 1+DI1 | 14 | Sp02 | 2480 | 8 | 10809B0 | 17303984 |  | 524535 | 524535 | [6 empty] | * | 2
14 | 1+DI1 | 15 | Md01A | 457502 | 0 | 106FB1E | 17234718 | 979556 |  | 979556 | 0
15 | 1+DI1 | 16 |  |  | 0 | #VALUE! | #VALUE!
16 | 7+DI1 | 1 | YCy01b | 1102 | 0 | 100044E | 16778318 |  | 523156 | 523156 |  |  |  | * |  | 7
17 | 7+DI1 | 2 | YCy02b | 1238 | 0 | 10004D6 | 16778454 |  | 523292 | 523292 |  |  |  | * |  | 8
18 | 7+DI1 | 3 | YCy03b | 1374 | 0 | 100055E | 16778590 |  | 523428 | 523428 |  |  |  | * |  | 9
19 | 7+DI1 | 4 | YCy04b | 1510 | 0 | 10005E6 | 16778726 |  | 523564 | 523564 |  |  |  | * |  | 10
20 | 7+DI1 | 5 | YCy05a | 1646 | 0 | 100066E | 16778862 |  | 523700 | 523700 |  |  |  | * | 11
21 | 7+DI1 | 6 | YCy05b | 1646 | 0 | 100066E | 16778862 |  | 523700 | 523700 |  |  |  | * |  | 11
22 | 7+DI1 | 7 | YCy08a | 2054 | 0 | 1000806 | 16779270 |  | 524108 | 524108 |  |  |  | * | 14
23 | 7+DI1 | 8 | YCy08b | 2054 | 0 | 1000806 | 16779270 |  | 524108 | 524108 |  |  |  | * |  | 14
24 | 7+DI1 | 9 | PRT.RIBLOW | 0 | 4 | 1040000 | 17039360 | 522054 |  | 522054 | 4
25 | 7+DI1 | 10 | PRT.SEVREQ | 0 | 5 | 1050000 | 17104896 | 522054 |  | 522054 | 5
26 | 7+DI1 | 11 | PRT.END | 0 | 6 | 1060000 | 17170432 | 522054 |  | 522054 | 6
27 | 7+DI1 | 12 | PRT.MOUT | 0 | 7 | 1070000 | 17235968 | 522054 |  | 522054 | 7
28 | 7+DI1 | 13 | PRT.RIBOUT | 0 | 8 | 1080000 | 17301504 | 522054 |  | 522055 | 0
29 | 7+DI1 | 14 | PRT.DATA | 0 | 9 | 1090000 | 17367040 | 522054 |  | 522055 | 1
30 | 7+DI1 | 15 |  |  | 0 | #VALUE! | #VALUE!
31 | 7+DI1 | 16 | Vs01 | 2560 | 8 | 1080A00 | 17304064 |  | 524615 | 524615 |  |  | 標籤手真空檢知 |  |  |  | * | 3
32 | 7+DI2 | 1 | YCy09a | 2190 | 0 | 100088E | 16779406 |  | 524244 | 524244 |  |  |  | * | 15
33 | 7+DI2 | 2 | YCy09b | 2190 | 0 | 100088E | 16779406 |  | 524244 | 524244 |  |  |  | * |  | 15
34 | 7+DI2 | 3 |  |  | 0 | #VALUE! | #VALUE!
35 | 7+DI2 | 4 |  |  | 0 | #VALUE! | #VALUE!
36 | 7+DI2 | 5 |  |  | 0 | #VALUE! | #VALUE!
37 | 7+DI2 | 6 |  |  | 0 | #VALUE! | #VALUE!
38 | 7+DI2 | 7 |  |  | 0 | #VALUE! | #VALUE!
39 | 7+DI2 | 8 |  |  | 0 | #VALUE! | #VALUE!
40 | 7+DI2 | 9 |  |  | 0 | #VALUE! | #VALUE!
41 | 7+DI2 | 10 |  |  | 0 | #VALUE! | #VALUE!
42 | 7+DI2 | 11 |  |  | 0 | #VALUE! | #VALUE!
43 | 7+DI2 | 12 |  |  | 0 | #VALUE! | #VALUE!
44 | 7+DI2 | 13 |  |  | 0 | #VALUE! | #VALUE!
45 | 7+DI2 | 14 |  |  | 0 | #VALUE! | #VALUE!
46 | 7+DI2 | 15 |  |  | 0 | #VALUE! | #VALUE!
47 | 7+DI2 | 16 |  |  | 0 | #VALUE! | #VALUE!
48 | 2+B1 | 1 | Sf01 | 2320 | 8 | 1080910 | 17303824 |  | 524375 | 524375 | [6 empty] | * | 0
49 | 2+B1 | 2 |  |  | 0 | #VALUE! | #VALUE!
50 | 2+B1 | 3 |  |  | 0 | #VALUE! | #VALUE!
51 | 2+B1 | 4 |  |  | 0 | #VALUE! | #VALUE!
52 | 2+B1 | 5 |  |  | 0 | #VALUE! | #VALUE!
53 | 2+B1 | 6 |  |  | 0 | #VALUE! | #VALUE!
54 | 2+B1 | 7 |  |  | 0 | #VALUE! | #VALUE!
55 | 2+B1 | 8 |  |  | 0 | #VALUE! | #VALUE!
56 | 2+B1 | 9 | Sp01 | 2400 | 8 | 1080960 | 17303904 |  | 524455 | 524455 | [6 empty] | * | 1
57 | 2+B1 | 10 | Cy04b | 558 | 0 | 100022E | 16777774 |  | 522612 | 522612 |  |  |  | * |  | 3
58 | 2+B1 | 11 | Cy05a | 694 | 0 | 10002B6 | 16777910 |  | 522748 | 522748 |  |  |  | * | 4
59 | 2+B1 | 12 | Cy05b | 694 | 0 | 10002B6 | 16777910 |  | 522748 | 522748 |  |  |  | * |  | 4
60 | 2+B1 | 13 | Cy06a | 830 | 0 | 100033E | 16778046 |  | 522884 | 522884 |  |  |  | * | 5
61 | 2+B1 | 14 | Cy06b | 830 | 0 | 100033E | 16778046 |  | 522884 | 522884 |  |  |  | * |  | 5
62 | 2+B1 | 15 | Cy07a | 966 | 0 | 10003C6 | 16778182 |  | 523020 | 523020 |  |  |  | * | 6
63 | 2+B1 | 16 | Cy07b | 966 | 0 | 10003C6 | 16778182 |  | 523020 | 523020 |  |  |  | * |  | 6

## Input-Safety
Channel | 2
Cylinder anchor sen a | 522204
Cylinder anchor sen b | 522208
Signal anchor | 524375
Base | 586928 |  |  | Interface channel |  |  |  | Ads
Serial No. | Terminal | Physical Address | Name | Offset | Bit | Address (HEX | Address (DEC | ADS Offset(Manual | ADS Offset(Gen | ADS Offset | Bit | en_US | zh_TW | Cylinder | Cylinder sen a | Cylinder sen b | Signal | Signal index
128 | SI |  | safeComErr | 0 | 2 | 2020000 | 33685504 | 586928 |  | 586928 | 2
129 | SI |  | door1 | 0 | 3 | 2030000 | 33751040 | 586928 |  | 586928 | 3
130 | SI |  | door2 | 0 | 4 | 2040000 | 33816576 | 586928 |  | 586928 | 4
131 | SI |  | door3 | 0 | 5 | 2050000 | 33882112 | 586928 |  | 586928 | 5
132 | SI |  | door4 | 0 | 6 | 2060000 | 33947648 | 586928 |  | 586928 | 6
133 | SI |  | eStop1 | 0 | 7 | 2070000 | 34013184 | 586928 |  | 586928 | 7
134 | SI |  | eStop2 | 0 | 8 | 2080000 | 34078720 | 586929 |  | 586929 | 0
135 | SI |  | lightScreen | 0 | 9 | 2090000 | 34144256 | 586929 |  | 586929 | 1
136 | SI |  | airChoke | 0 | 10 | 20A0000 | 34209792 | 586929 |  | 586929 | 2
137 | SI |  | doorAll | 0 | 11 | 20B0000 | 34275328 | 586929 |  | 586929 | 3
138 | SI |  | eStop | 0 | 12 | 20C0000 | 34340864 | 586929 |  | 586929 | 4
139 | SI |  | servoSto | 0 | 13 | 20D0000 | 34406400 | 586929 |  | 586929 | 5
293464.5

## Output
Channel | 3
Cylinder anchor sen a | 522202
Base | 522054 |  |  | Interface channel |  |  |  | Ads
Serial No. | Terminal | Physical Address | Name | Offset | Bit | Address (HEX | Address (DEC | ADS Offset(Manual | ADS Offset(Gen | ADS Offset | Bit | en_US | zh_TW | Cylinder | Cylinder act b
24 | 1+DO2 | 9 |  | 0 | 4 | 3040000 | 50593792 | 522054 |  | 522054 | 4
25 | 1+DO2 | 10 |  | 0 | 5 | 3050000 | 50659328 | 522054 |  | 522054 | 5
26 | 1+DO2 | 11 |  | 0 | 6 | 3060000 | 50724864 | 522054 |  | 522054 | 6
27 | 1+DO2 | 12 |  | 0 | 7 | 3070000 | 50790400 | 522054 |  | 522054 | 7
28 | 1+DO2 | 13 |  | 0 | 0 | 3000000 | 50331648 | 522054 |  | 522054 | 0
29 | 1+DO2 | 14 |  | 0 | 1 | 3010000 | 50397184 | 522054 |  | 522054 | 1
0 | 1+DO1 | 1 | Cy01 | 148 | 0 | 3000094 | 50331796 |  | 522202 | 522202 |  | Transporter holder |  | * | 0
1 | 1+DO1 | 2 | Cy02 | 284 | 0 | 300011C | 50331932 |  | 522338 | 522338 |  | Transporter pusher |  | * | 1
2 | 1+DO1 | 3 | Cy03 | 420 | 0 | 30001A4 | 50332068 |  | 522474 | 522474 |  | Transporter unlocker |  | * | 2
3 | 1+DO1 | 4 | Cy04 | 556 | 0 | 300022C | 50332204 |  | 522610 | 522610 |  | Conveyor holder |  | * | 3
4 | 1+DO1 | 5 | Cy05 | 692 | 0 | 30002B4 | 50332340 |  | 522746 | 522746 |  | Pnp holder |  | * | 4
5 | 1+DO1 | 6 | Cy06 | 828 | 0 | 300033C | 50332476 |  | 522882 | 522882 |  | Pnp vertical |  | * | 5
17 | 7+DO1 | 1 | YCy01 | 1100 | 0 | 300044C | 50332748 |  | 523154 | 523154 |  | Label gripper(vertical |  | * | 7
18 | 7+DO1 | 2 | YCy02 | 1236 | 0 | 30004D4 | 50332884 |  | 523290 | 523290 |  | Label gripper(rotate |  | * | 8
34 | 7+DO1 | 3 | YCy03 | 1372 | 0 | 300055C | 50333020 |  | 523426 | 523426 |  | Label pressor(vertical |  | * | 9
35 | 7+DO1 | 4 | YCy04 | 1508 | 0 | 30005E4 | 50333156 |  | 523562 | 523562 |  | Label pressor(press |  | * | 10
36 | 7+DO1 | 5 | YCy05 | 1644 | 0 | 300066C | 50333292 |  | 523698 | 523698 |  | Shifter |  | * | 11
40 | 7+DO1 | 9 | PRT.START | 0 | 0 | 3000000 | 50331648 | 522054 |  | 522054 | 0
41 | 7+DO1 | 10 | PRT.FEED | 0 | 1 | 3010000 | 50397184 | 522054 |  | 522054 | 1
42 | 7+DO1 | 11 | PRT.PAUSE | 0 | 2 | 3020000 | 50462720 | 522054 |  | 522054 | 2
43 | 7+DO1 | 12 | PRT.REPRINT | 0 | 3 | 3030000 | 50528256 | 522054 |  | 522054 | 3
57 | 1+DO2 | 1 | YCy06 | 1780 | 0 | 30006F4 | 50333428 |  | 523834 | 523834 |  | Cable holder(Fixed end |  | * | 12
58 | 1+DO2 | 2 | YCy07 | 1916 | 0 | 300077C | 50333564 |  | 523970 | 523970 |  | Cable holder(moving end |  | * | 13
59 | 1+DO2 | 3 | YCy08 | 2052 | 0 | 3000804 | 50333700 |  | 524106 | 524106 |  | Cable holder(shift short |  | * | 14
60 | 1+DO2 | 4 | YCy09 | 2188 | 0 | 300088C | 50333836 |  | 524242 | 524242 |  | Cable holder(shift long |  | * | 15
61 | 1+DO2 | 5 | Cy7 | 964 | 0 | 30003C4 | 50332612 |  | 523018 | 523018 |  | Clamper |  | * | 6
128 |  |  | safeAck | 64874 | 0 | 300FD6A | 50396522 | 586928 |  | 586928 | 0
129 |  |  | safeRun | 64874 | 1 | 301FD6A | 50462058 | 586928 |  | 586928 | 1
130 |  |  | airOff | 64874 | 8 | 308FD6A | 50920810 | 586929 |  | 586929 | 0
131 |  |  | stoBypass | 64874 | 9 | 309FD6A | 50986346 | 586929 |  | 586929 | 1
132 |  |  | doorUnlockAll | 64876 | 0 | 300FD6C | 50396524 |  |  | 586930 | 0

## Output (2)
Channel | 4
Cylinder anchor sen a | 522202
Base | 634002 |  |  | Interface channel |  |  |  | Ads
Serial No. | Terminal | Physical Address | Name | Offset | Bit | Address (HEX | Address (DEC | ADS Offset(Manual | ADS Offset(Gen | ADS Offset | Bit | en_US | zh_TW | Cylinder | Cylinder act b
8 | 1+DO1 | 9 | H1Red | 0 | 0 | 4000000 | 67108864 | 634002 |  | 634002 | 0
9 | 1+DO1 | 10 | H2Green | 0 | 1 | 4010000 | 67174400 | 634002 |  | 634002 | 1
10 | 1+DO1 | 11 | H3Orange | 0 | 2 | 4020000 | 67239936 | 634002 |  | 634002 | 2
11 | 1+DO1 | 12 | H4White | 0 | 3 | 4030000 | 67305472 | 634002 |  | 634002 | 3
12 | 1+DO1 | 13 | TowerRed | 0 | 4 | 4040000 | 67371008 | 634002 |  | 634002 | 4
13 | 1+DO1 | 14 | TowerYellow | 0 | 5 | 4050000 | 67436544 | 634002 |  | 634002 | 5
14 | 1+DO1 | 15 | TowerGreen | 0 | 6 | 4060000 | 67502080 | 634002 |  | 634002 | 6
15 | 1+DO1 | 16 | TowerBuzzer | 0 | 7 | 4070000 | 67567616 | 634002 |  | 634002 | 7
46 | 7+DO1 | 15 | Vb01 | 0 | 8 | 4080000 | 67633152 | 634003 |  | 634003 | 0
47 | 7+DO1 | 16 | Vg01 | 0 | 9 | 4090000 | 67698688 | 634003 |  | 634003 | 1

## Motion
mm/rev
Ms1 | Lifter | 1
Ms2 | Transporter | 40
Ms3 | Label handler
Ms4 | Pnp | 40

## SIGNALS
base | 525231
size | 80
ID | Abs | Related
0 | 525231 | 0
1 | 525311 | 80
2 | 525391 | 160
3 | 525471 | 240
4 | 525551 | 320
5 | 525631 | 400
6 | 525711 | 480
7 | 525791 | 560
8 | 525871 | 640
9 | 525951 | 720
10 | 526031 | 800

## CYLINDER SEN A
base | 530284
size | 136
ID
0 | 530284
1 | 530420
2 | 530556
3 | 530692
4 | 530828
5 | 530964
6 | 531100
7 | 531236
8 | 531372
9 | 531508
10 | 531644
11 | 531780
12 | 531916
13 | 532052
14 | 532188
15 | 532324

## CYLINDER SEN B
base | 530288
size | 136
ID
0 | 530288
1 | 530424
2 | 530560
3 | 530696
4 | 530832
5 | 530968
6 | 531104
7 | 531240
8 | 531376
9 | 531512
10 | 531648
11 | 531784
12 | 531920
13 | 532056
14 | 532192
15 | 532328

## CYLINDER_ACT_B
base | 530282
size | 136
ID
0 | 530282
1 | 530418
2 | 530554
3 | 530690
4 | 530826
5 | 530962
6 | 531098
7 | 531234
8 | 531370
9 | 531506
10 | 531642
11 | 531778
12 | 531914
13 | 532050
14 | 532186
15 | 532322